## 設計書-1
【様式７】 | 南部衛生センター粗大ごみ処理施設 基幹改良工事 設計書
費 目 | 項 目 |  |  | 数 量 | 金 額（円）
直接工事費
（１）南部衛生センター粗大ごみ処理施設 基幹改良工事
|  | 受入供給設備 |  | 一式
|  | 破砕設備 |  | 一式
|  | 搬送設備 |  | 一式
|  | 選別設備 |  | 一式
|  | 集じん設備 |  | 一式
|  | 電気設備 |  | 一式
|  | 土木建築工事 |  | 一式
直接工事費
| 共通仮設費 |  |  | 一式
純工事費
| 現場管理費 |  |  | 一式
工事原価
| 一般管理費 |  |  | 一式
工事価格
| 消費税相当額 |  |  | 一式
合 計

## 設計書-2
【様式７】 設計書 直接工事費
名称 |  |  | 規格・形状寸法 | 単位 | 数量 | 金額
１． | 南部衛生センター粗大ごみ処理施設 基幹的設備改良工事
| 1) | 受入供給設備 |  | 式 | 1
| 2) | 破砕設備 |  | 式 | 1
| 3) | 搬送設備 |  | 式 | 1
| 4) | 選別設備 |  | 式 | 1
| 5) | 集塵設備 |  | 式 | 1
| 6) | 電気設備 |  | 式 | 1
| 7) | 土木建築工事 |  | 式 | 1
合計

## 設計書-3
【様式７】 設計書 直接工事費
名称 |  |  |  | 規格・形状寸法 | 単位 | 数量 | 単価 | 金額 | 摘要
1) | 受入供給設備
受入コンベヤ
【工事内容】
部品交換
|  |  | エプロンパン（リフタ無） | 鋼板製 1,500×300 | 枚 | 146
|  |  | エプロンパン（リフタ有） | 鋼板製 1,500×300 | 枚 | 16
|  |  | コンベヤチェーン | 炭素鋼 P300 アタッチメント付 | リンク | 324
|  |  | レール | SS400 | 組 | 1
|  |  | 上記工事費 |  | 式 | 1 |  |  | 下部アンダーカバー （水平部）撤去を含む
合計
項目
名称 |  |  |  | 規格・形状寸法 | 単位 | 数量 | 単価 | 金額 | 摘要
2) | 破砕設備
回転式破砕機
【工事内容】
破砕機回り部品交換
|  |  | 破砕機下部シュート | SS400 防塵シート付 | 基 | 1
|  |  | 振動コンベヤ | 共振形、1.5m×3.6m | 台 | 1
|  |  | 排出シュート | SS400 | 基 | 1
|  |  | 爆風風道（小） | SS400 角型 一部移動式 | 組 | 1
破砕機部品交換
|  |  | 破砕機ローター | SS400、シャフトSCM435 | 式 | 1
（ディスクを強度向上タイプに変更）
|  |  | フライホイール | SS400、Φ1,500 | 個 | 1
|  |  | Vプーリ | ウエッジタイプ Φ711 | 個 | 1
|  |  | Vベルト | ウエッジタイプ 有効外周長 6,731mm | 本 | 8
|  |  | ハンマー（大） | 特殊鋼 300×310×84 | 個 | 16
|  |  | ハンマー（小） | 特殊鋼 300×260×84 | 個 | 14
|  |  | ハンマーピン | L1,568mm Φ70 | 本 | 4
|  |  | クシ刃 | SCMnH11 530×540×70 | 枚 | 3
|  |  | 上記工事費 |  | 式 | 1
項目
名称 |  |  |  | 規格・形状寸法 | 単位 | 数量 | 単価 | 金額 | 摘要
2) | 破砕設備
爆風風道（大）
【工事内容】
|  |  | 爆風風道（大） | SS400 角型 | 組 | 1 |  |  | 消火・散水ノズルを 含む
|  |  | 上記工事費 |  | 式 | 1
|  | 希釈用送風機 |  |  | 式 | 1
【工事内容】
|  |  | 希釈用送風機 | 5.5kw/min(at20°） | 台 | 1 |  |  | 電動機更新(1.5kw)を 含む
|  |  | ダクト、ケーブルボックス補修 | SS400 | 式 | 1
|  |  | 上記工事費 |  | 式 | 1
せん断式破砕機
【工事内容】
|  |  | 刃・押さえ | SKD11 取付ボルト含 | 組 | 1
|  |  | 作動油交換 | スーパーハイランド32相当 | L | 800
|  |  | 機側盤更新 | 約W700×H1,200×D200 | 面 | 1
|  |  | 上記工事費 |  | 式 | 1
合計
項目
名称 |  |  |  | 規格・形状寸法 | 単位 | 数量 | 単価 | 金額 | 摘要
3) | 搬送施設
破砕物搬送コンベヤ(1)
【工事内容】
部品交換
|  |  | フレックスベルト | 難燃性耐油ベルト 幅1m×水平機長14.06m | 巻 | 1
|  |  | ローラー |  | 式 | 1
|  |  | 電動機 | 3.7kw | 台 | 1
|  |  | 火災検知器 |  | 式 | 1
|  |  | 消火・散水ノズル |  | 式 | 1
|  |  | 上記工事費 |  | 式 | 1 |  |  | 架台コンクリート 補修（3か所）
|  | 破砕物搬送コンベヤ(2) |  |  | 式 | 1
【工事内容】
|  |  | 機器更新 | 難燃性耐油ベルト 幅0.9m×水平機長6.8m | 台 | 1 |  |  | 電動機更新(1.5kw)を 含む
|  |  | 上記工事費 |  | 式 | 1
項目
名称 |  |  |  | 規格・形状寸法 | 単位 | 数量 | 単価 | 金額 | 摘要
3) | 搬送施設
アルミ選別機投入コンベヤ
【工事内容】
|  |  | 機器更新 | 難燃性耐油ベルト 幅0.6m×水平機長3.4m | 台 | 1 |  |  | 電動機更新(1.5kw)を 含む
|  |  | 上記工事費 |  | 式 | 1
アルミ搬送コンベヤ
【工事内容】
|  |  | 機器更新 | 難燃性耐油ベルト 幅0.45m×水平機長10.6m | 台 | 1 |  |  | 電動機更新(1.5kw)を 含む
|  |  | 上記工事費 |  | 式 | 1
項目
名称 |  |  |  | 規格・形状寸法 | 単位 | 数量 | 単価 | 金額 | 摘要
3) | 搬送施設
二次磁選コンベヤ
【工事内容】
|  |  | 機器更新 | 難燃性耐油ベルト 幅0.9m×水平機長2.7m | 台 | 1 |  |  | 電動機更新(1.5kw)を 含む
|  |  | 上記工事費 |  | 式 | 1
合計
項目
名称 |  |  |  | 規格・形状寸法 | 単位 | 数量 | 単価 | 金額 | 摘要
4) | 選別設備
磁選機
【工事内容】
|  |  | 機器更新 | 難燃性耐油ベルト | 台 | 1
|  |  | 防塵フレーム | SS400 | 基 | 1
|  |  | 上記工事費 |  | 式 | 1
|  | 粒度選別機 |  |  | 式 | 1
【工事内容】
|  |  | トロンメル（篩目） | Φ1.5m×3.7m | 基 | 1
|  |  | 受車輪 | Φ200mm×2 縦型取付 | 個 | 4
|  |  | 押え車輪 | Φ200mm 縦型取付 | 個 | 4
|  |  | スラスト車輪 | Φ200mm 横型取付 | 個 | 2
|  |  | スプロケット | 駆動チェーン含 | 個 | 12
|  |  | 電動機 | 1.5kw | 台 | 1
|  |  | 電動機ベース | SS400 | 式 | 1
|  |  | 上記工事費 |  | 式 | 1
合計
項目
名称 |  |  |  | 規格・形状寸法 | 単位 | 数量 | 単価 | 金額 | 摘要
5) | 集塵設備
バグフィルタ、サイクロン、排風機
【工事内容】
機器更新
|  |  | 排風機 | 処理風量 500m3/min 圧損4kpa 55kw | 台 | 1
|  |  | サイクロン | 処理風量 200m3/min 圧損1.2kpa SS400 | 基 | 1
|  |  | バグフィルタ(1) | 処理風量 200m3/min 圧損1.5kpa SS400 | 基 | 1
|  |  | バグフィルタ(2) | 処理風量 300m3/min 圧損1.5kpa SS400 | 基 | 1
|  |  | 集じんダクト | SS400 | 基 | 1
|  |  | ダスト払落し用コンプレッサ | パッケージ型 無給油式 0.73MPa時1,335L/min | 台 | 1
|  |  | 上記工事費 |  | 式 | 1
合計
項目
名称 |  |  |  | 規格・形状寸法 | 単位 | 数量 | 単価 | 金額 | 摘要
6) | 電気設備
受電盤等更新
【工事内容】
受電盤等の全面更新
|  |  | 粗大ごみ処理施設受電盤 | 約W800×H2,350×D2,000 | 面 | 1
|  |  | 破砕機盤 | 約W800×H2,350×D2,000 | 面 | 1
|  |  | 動力変圧器盤 | 約W1,500×H2,350×D2,000 | 面 | 1
|  |  | 建築変圧器盤 | 約W800×H2,350×D2,000 | 面 | 1
|  |  | 動力制御盤(1) | 約W2,400×H2,350×D1,000 | 面 | 1
|  |  | 動力制御盤(2) | 約W2,400×H2,350×D1,000 | 面 | 1
|  |  | 低圧配電盤 | 約W800×H2,350×D2,000 | 面 | 1
|  |  | 中央監視操作盤 | グラフィックタッチパネル PCタイプ 32型モニター | 面 | 1 |  |  | ITVカメラ(デジタル)を 含む
|  |  | 受入設備操作盤 | 約W600×H750×D400 | 面 | 1
|  |  | 破砕・集じん設備操作盤 | 約W700×H900×D400 | 面 | 1
|  |  | 選別・排風設備操作盤 | 約W800×H1,000×D400 | 面 | 1
|  |  | ホッパ操作盤 | 約W700×H900×D250 | 面 | 1
|  |  | 電灯分電盤 |  | 面 | 1
|  |  | 建築動力盤 |  | 面 | 1
|  |  | 磁力選別機電源盤 |  | 面 | 1
合計
項目
名称 |  |  |  | 規格・形状寸法 | 単位 | 数量 | 単価 | 金額 | 摘要
6) | 電気設備
受電盤等更新
【工事内容】
|  |  | 各制御盤ケーブル更新 |  | 式 | 1 |  |  | 主電源ケーブル (6.6kV-CVT38□) 更新を含む
|  |  | 上記工事費 |  | 式 | 1
合計
項目
名称 |  |  |  | 規格・形状寸法 | 単位 | 数量 | 単価 | 金額 | 摘要
7) | 土木建築工事
照明のLED化工事
【工事内容】
|  |  | 工場棟照明器具 | 高天井用LED照明 400W相当 昇降装置無 | 台 | 16
|  |  | 上記照明取付用材料 |  | 式 | 1
|  |  | 上記工事費 |  | 式 | 1
空調設備工事
【工事内容】
|  |  | 機器更新（パッケージエアコン） | 天井カセット形4方向吹出し 冷房:10kw 暖房:11.2kw | 式 | 1
|  |  | 上記工事費 |  | 式 | 1
建築工事
【工事内容】
|  |  | 屋根開口及び復旧 | 折半屋根 | 式 | 1
|  |  | 上記工事費 |  | 式 | 1
合計